## Sheet1
Ref | Qnty | Value | Part Number | Alternate
C1 | 1 | 10uF | GRM21BR61E106MA73L
C2, C3 | 2 | 10uF | GRM188R61A106KE69D | 0603ZD106KAT2A
C4, C6, C7, C8, C10, C11, C12, C19, C20, C26, C27, C28, C29, C30, C31, C32, C33, C34, C35, C36, C37, C38, C39, C40, C41, C42 | 26 | 0.1uF | EMK105B7104KV-F
C5, C9 | 2 | 14pF | 04025U140FAT2A
C13, C15 | 2 | 1uF | C0402C105Z9VACTU
C14, C16 | 2 | 10uF | 06036D106MAT2A
C17, C18 | 2 | 0.1uF | C1005X5R0J104K050BA
C21, C22, C23, C25 | 4 | 0.1uF | EMK105B7104KV-F
C24 | 1 | C_2u2_0402 | C1005X5R1A225K050BC
C43, C44 | 2 | 22uF | C2012X5R1V226M125AC
C45 | 1 | 1nF | GRM155R61A102KA01D
D1 | 1 | GRN LED | 5988A80107F
D2, D3 | 2 | APT1608SGC | APT1608SGC
H3 | 1 | 9774015151R | 9774015151R
IC1 | 1 | M24C64-DRDW8TP_K | M24C64-DRDW8TP_K
J1 | 1 | ASP-134604-01 | ASP-134604-01
J2 | 1 | 2199119-4 | 2199119-4
J3 | 1 | TSW-120-23-G-D | TSW-120-23-G-D
J4, J5 | 2 | SSQ-106-02-G-D-RA | SSQ-106-02-G-D-RA
R1, R6, R13, R15, R16, R19, R20, R21, R22, R23, R24, R25, R33, R37, R38, R39, R44, R45, R46, R47, R48, R49, R52, R55 | 24 | 4.7K | CRCW04024K70FKED
R2, R4, R5, R7, R8, R9, R10, R17, R18 | 9 | 0 | CRCW04020000Z0EDHP
R3, R11, R12 | 3 | DNP | CRCW04020000Z0EDHP
R14, R36, R50, R54 | 4 | DNP | CRCW04024K70FKED
R26, R29, R30, R31, R32 | 5 | 10K | ERJ-2RKF1002X
R27, R28 | 2 | 220 | RC0402JR-07220RL
R34 | 1 | 8.06k | CRCW04028K06FKEDC
R35 | 1 | R_10k_0402 | CRCW040210K0FKEDHP
R40 | 1 | 40.2k | ERJ-2RKF4022X
R41 | 1 | 100k | CRCW0402100KFKEDHP
R43 | 1 | 76.8k | CRCW040276K8FKED
U1 | 1 | SN74AXC1T45DCKR | SN74AXC1T45DCKR
U2 | 1 | Si52131-A11A | Si52131-A11A
U3, U5, U6, U7, U8, U9, U10 | 7 | TXS0108EPW | TXS0108EPW
U4 | 1 | USB3310C-CP | USB3310C-CP
U11 | 1 | TPSM82902SISR | TPSM82902SISR
Y1 | 1 | 830105863709 | 830105863709
Y2 | 1 | ECS-2016MV-240-BN-TR3 | ECS-2016MV-240-BN-TR3